## Sheet1
序号 | 维保内容
1 | 检查全车电缆应无老化开裂。拖缆下滑车五无卡死。
2 | 检查吊车电机运行是否正常，接地保护是否安全，安全装置是否齐全正常。
3 | 检查安全滑线，继电器，碳刷应接触牢靠。手柄开关及手柄线无破损。
4 | 检查大车运行限位，升降限位装置应可靠。
5 | 检查减速机的润滑状况，其油位应在规定范围内且运行时无异常声音。
6 | 检查滑轮处钢丝绳的磨损情况对滑轮及滑轮轴进行润滑，导绳器无破损
7 | 吊钩垂直磨损小于10%，转动灵活，护罩完好，滑轮无破损。螺帽无松动，销轴无丢失，防脱钩保护装置是否损坏
8 | 检检查卷筒情况，卷筒壁磨损不应超过原壁厚的19%，绳槽凸峰不应变尖。
9 | 检查吊车制动是否灵敏有效，制动轮工作表面凹凸不平度不应超1.5mm，制动轮不应有裂纹，其径向圆跳动应小于0.3mm。
10 | 检查大小车的运行状况，不应产生啃轨、三个支点、启动和停止时扭摆等现象。检查车轮的轮缘和踏面的磨损情况，轮缘厚度磨损情况不应超过原厚度的50%，车轮踏面磨损情况不应超过车轮原直径的3%。
11 | 检查大车轨道情况，看其螺栓是否松动、短缺，压板是否固定在轨道上，轨道有无裂纹和断裂；两根轨道接头处的间隙是否为1~2mm（夏季）或3~5mm（冬季），接头上下、左右错位是否超过1mm。
12 | 检查立柱和上下法兰连接螺栓是否松动。防撞块应无缺失。