## Sheet1
一、 采购内容：
序号 | 设备名称 | 单位 | 数量 | 交货周期
1 | 激光切割机 | 台 | 1 | 签订合同后30日内到货
1. 主要技术规格参数要求：
序号 | 技术参数名称 |  | 参数要求
1 | 激光功率 |  | ≥6000W（★）
2 | 加工幅面（长×宽） |  | ≥3000×1500mm （★）
3 | X轴行程 |  | ≥3000mm
4 | Y轴行程 |  | ≥1500mm
5 | Z轴行程 |  | ≥100mm
6 | X.Y轴定位精度 |  | ≤±0.03mm/m
4 | X.Y轴重复定位精度 |  | ≤±0.02mm
5 | X/Y轴联动速度 |  | ≥140m/min
9 | 工作台最大载重 |  | ≥900kg
10 | 工作台 |  | 交换式双工作台
11 | 机床床身 |  | 板焊结构，具备时效去应力处理，保证机床长期运行精度稳定性
12 | 平均电耗 |  | 35KW
13 | 套料软件兼容性 |  | 兼容 Windows 10 操作系统，同时满足信创环境适配要求
14 | 安全防护 |  | 切割区域封闭设计
15 | 总电源保护等级 |  | IP54以上
16 | 可切割材料 |  | 碳钢、不锈钢、铝合金、镀锌板、电解板、黄铜
14 | 最大切割能力 | 碳钢 | 0.5~20mm
15 |  | 不锈钢 | 0.5~15mm
19 |  | 铝合金 | 0.5~15mm
20 |  | 黄铜 | 0.5~6mm
21 | 切割精度 |  | 0.5~3.0mm范围内板材切割精度在±0.05~0.10 mm
22 | 订货周期 |  | ≤30天（自然日）
23 | 质保 |  | ≥1年
24 | 售后 |  | 2小时响应，24小时到达现场
25 | 售后服务要求 |  | 成都市设有售后服务机构和备件库（提供证明材料）
注：带★项参数为主要技术参数。
2. 主要配置及易损件要求
序号 | 名称 | 要求
1 | 光纤激光器 | Raycus、MAX或厂家自研激光器（★）激光器配置专用机柜空调，保障激光器内部工作环境恒温，保证光源稳定连续工作
2 | 精密切割头 | BOCI、Ospri或厂家自研切割头（★）
3 | 数控系统 | 西门子类同级原装进口系统，需满足信创适配相关要求
4 | 切割软件 | CNCKAD、LANTEK或厂家自研软件，需满足信创适配相关要求
5 | 除尘设备 | 唐纳森、航天凯天等同级优质品牌
6 | 稳压电源 | 福建三尔梯、上海诺易、上海谷登等同级优质品牌
4 | 冷水机组 | 迪威特、三河同飞等同级光纤专用冷水机
5 | 空压机组 | 固耐优、阿特拉斯等同级优质品牌
9 | 传动部分 | 齿轮齿条、导轨等高精度部件采用GUDEL、ALPHA 、ATLANTA等同级优质进口品牌
伺服电机与驱动等采用SIEMENS、YASKAWA等同级优质进口品牌
10 | 电器元器件 | MOELLER、CARLOGAVAZZI、SCHNEIDER、 SIEMENS、ABB等同级优质品牌
3．基本要求
3.1光纤激光切割设备总体要求：
本设备配置一台光纤激光器，通过光纤传输实现二维切割，完成碳钢、铝板、不锈钢、铜板等金属钣金件激光加工。设备主要由二维激光切割机床、光纤激光器、二维切割头、稳压电源、冷水机、环保除尘设备等组成。设备采用全封闭式结构，主机床顶部同样做封闭式结构处理。
3.2光纤激光切割设备结构要求：
设备数控系统、各轴伺服电机、关键电气元件、液压元件，以及轴承、丝杠等关键部位机械元件，均须采用国际名牌原装进口产品。供应商须提供详细配置清单及对应制造厂商。齿轮齿条和直线导轨必须选用国外知名品牌。
设备应具备充足的静态、动态、热稳态刚度，高吸振性能与加工精度；伺服驱动系统需精度高、可靠性好、抗干扰能力强、响应速度快，可在参数要求范围内实现一次定位切割。
设备必须为全封闭式设计，在正常使用及维护作业过程中，不得危害人身健康，不得造成环境污染。
设备须配置切割信息化管理系统，包含切割数据管理系统、切割工艺参数专家数据库。
3.3光纤激光切割设备的随动光纤切割头要求：
随动光纤切割头采用稳定可靠的单切割头设计；配置非接触式电容传感器，具备自动调焦、在线保护镜片状态检测等功能。
3.4 编程套料系统须为原装进口，支持直接套料，具备自动编程、套料、排样、文字处理、工艺设置等功能，提高板材管理水平及材料利用率。。
3.5数控控制系统要求
a) 硬盘：固态硬盘，容量大于等于40G，并采用UPS供电;
b) 支持何种格式图形方式编程和套料、工时计算、材料利用率计算等功能;
c) 控制系统须具备维护测试和自诊断程序;
d) 操作系统具有切割气压自动控制功能;
e) 切割时能同时显示执行的程序段、切割速度、补偿量、速度倍率、执行程序段及程序号等参数;
f) 路径补偿功能;
g) 件补偿功能;
h) 断电返回功能（任意段回退功能）;
i) 自动寻边功能，上板即可以即时加工;
j) 示教系统功能：红光示教，切割路径模拟和步骤搜索及回退功能;
k) 采用彩色液晶显示器≥14″;
l) 数控加工程序为网络传输式;
m) 具有支持激光打标功能；
n) 具有自动寻边/边缘检测功能；
o) 具有切割头防碰撞功能；
p) 具有二次加工影像套料功能
r) 具有后工作台光栅保护
3.6 信创适配要求
3.6.1 本项目设备及配套软件（数控系统、切割软件、套料软件、切割信息化管理系统等）需满足公司信创相关管理要求，可适配信创软硬件环境，支持与公司现有信创平台对接，实现数据交互、上传、管理。
3.6.2 供应商投标 / 参选时须提供信创适配相关说明材料，如适配报告、兼容性说明或厂家承诺函。
3.6.3 设备交付后，配套软件需可在我方信创环境下稳定运行，满足生产业务使用。
3.7 标准与计量单位
3.7.1 设备设计制造应符合 ISO 国际标准、IEC 国际电气标准、制造国国家标准以及中国相关安全标准。
3.7.2 设备全部零部件、仪表计量单位均采用国际单位（SI）标准。
3.8 设备安全要求
设备各部分设置可靠安全保护及保险措施，防范误操作、意外事故造成设备损坏及人员伤亡。
安全设计满足：GB5053‑1999《生产设备安全卫生设计总则》、GB9445‑1999《焊接与切割安全》；
依据 GB15209‑2000《机械电气安全指示、标志和操作》、GB2594‑2005《安全标志》设置警示标志；
依据 GB2593‑2005《安全色》在危险部位设置安全色。
4. 配套供货、备件及服务补充要求
4.1供方应标配供货清单及易损件清单（含对应价格）；
4.2安装调试、培训要求：
4.2.1供方负责设备出厂预调试、现场拆箱、就位、接线、整机安装、精度校准；
4.2.2现场免费培训：设备操作员 2 名、设备维修技术员 1 名；培训内容含编程、校准、故障排查、日常保养，增加信创环境使用、对接维护相关培训内容。；
4.2.3设备安装完成后，开展连续 72 小时负载试运行，验证各项精度指标，并出具精度检测验收报告，包含信创对接适配运行验证。
5.验收标准补充
5.1出厂验收：
供方工厂内按本需求书全部技术参数逐项检测，提供整机运行检测记录；
5.2现场终验收
设备安装调试完成后，采购方依据本采购需求全部技术参数，结合出厂整机运行检测记录、72 小时负载试运行精度检测验收报告组织现场终验收。
现场逐项核对主要配置、供货清单、易损件备件完整性；现场验证激光功率、加工幅面、X/Y 轴定位及重复定位精度、最大切割能力、切割精度等关键指标；核查切割区域封闭防护、后工作台光栅保护、切割头防碰撞、急停等安全保护功能；同时核验设备及配套软件信创适配、平台对接、数据交互功能是否满足要求；确认操作员、维修技术员经培训可独立完成操作、编程、校准、故障排查、日常保养及信创环境相关操作。
全部项目验收合格，双方签署现场终验收报告。若存在不合格项，供方须在采购方约定期限内完成整改并重新报验，直至验收合格
5.3 ★参数不合格处理
若带★强制性参数不达标，判定设备不合格，采购方有权拒收设备，要求供方退换货。信创适配要求不达标，同样视为重大不合格项，采购方有权要求供方整改、退换货处理。
6.. 其他附加要求
6.1整机所有铭牌、参数标识、操作说明采用中文标识；
6.2供方须提供设备详细总图、电气原理图、软件资料（含信创适配相关文档），供采购方存档。